## Sheet1
Item # | Qty | Description | Manuf'r Part # | Digikey Part # | Cost Each | Extended | Comments
1 | 1 | RES SMD 1K OHM 5% 1/4W 1206 | AC1206JR-071KL | YAG3927CT-ND | 0.14 | 0.14 | For LED.
2 | 1 | LED RED CLEAR 3MM ROUND T/H | 151033RS03000 | 732-5013-ND | 0.25 | 0.25
3 | 1 | DIODE GEN PURP 100V 5A SMC | S5BC-13-F | S5BC-FDICT-ND | 0.73 | 0.73
4 | 2 | CAP ALUM 10UF 20% 25V SMD | 865090440003 | 732-8365-1-ND | 0.31 | 0.62
5 | 2 | CAP CER 0.1UF 16V X7R 1206 | C1206C104K4RAC7800 | 399-C1206C104K4RAC7800CT-ND | 0.16 | 0.32
6 | 1 | SWITCH SLIDE DPDT 300MA 6V | JS202011SCQN | 401-2002-1-ND | 0.74 | 0.74
7 | 1 | IC REG LIN 5V 5A DDPAK/TO263-3 | LM1084ISX-5.0/NOPB | LM1084ISX-5.0/NOPB | 4.52 | 4.52
9 | 1 | DC Barrel Power Jack/Connector (SMD) | Sparkfun PRT-12748 | 1568-PRT-12748-ND | 2.29 | 2.29
10 | 1 | CONN HEADER VERT 10POS 2.54MM | 68002-410HLF | 609-3307-ND | 0.69 | 0.69
[5 empty] | TOTAL: | 10.3